## Main
Systeme Reference | Series | Product line Series | Product Subline | Size, mm | Priotity | English Base Description | Russian Base Description
ZR1PB00P7 | SystemePLC SR | SR1 | SR1 220 VAC Basic | 85x80x58 | 1 | Smart Relay SR1; 220 VAC; no display; no extension modules; 12 IO: 8 DI, 4 DO (Relay, 3 A); 1xRS485, 1xUSB (Type C) | Интеллектуальное реле SR1; 220 VAC; без дисплея; без возможности расширения; 12 IO: 8 дискретных входов, 4 дискретных выхода (реле, 3 A); 1xRS485, 1xUSB (Type C)
ZR1PA00P7 | SystemePLC SR | SR1 | SR1 220 VAC Advanced | 128x80x58 | 2 | Smart Relay SR1; 220 VAC; no display; no extension modules; 24 IO: 16 DI, 8 DO (Relay, 3 A); 1xRS485, 1xUSB (Type C) | Интеллектуальное реле SR1; 220 VAC; без дисплея; без возможности расширения; 24 IO: 16 дискретных входов, 8 дискретных выходов (реле, 3 A); 1xRS485, 1xUSB (Type C)
ZR1PB00BD | SystemePLC SR | SR1 | SR1 24 VDC Basic | 85x80x58 | 2 | Smart Relay SR1; 24 VDC; no display; no extension modules; 12 IO: 8 DI, 4 DO (Relay, 3 A); 1xRS485, 1xUSB (Type C) | Интеллектуальное реле SR1; 24 VDC; без дисплея; без возможности расширения; 12 IO: 8 дискретных входов, 4 дискретных выходов (реле, 3 A); 1xRS485, 1xUSB (Type C)
ZR1PP00BD2A | SystemePLC SR | SR1 | SR1 24 VDC Performance | 85x80x58 | 1 | Smart Relay SR1; 24 VDC; no display; no extension modules; 12 IO: 6 DI, 4 DO (Relay, 3 A), 2 AI (NTC10K, PT1000, PT100, 0-10 V, 4-20 mA); 1xRS485, 1xUSB (Type C) | Интеллектуальное реле SR1; 24 VDC; без дисплея; без возможности расширения; 12 IO: 6 дискретных входов, 4 дискретных выходов (реле, 3 A); 2 аналоговых входа (NTC10K, PT1000, PT100, 0-10 V, 4-20 mA); 1xRS485, 1xUSB (Type C)
ZR1PA00BD | SystemePLC SR | SR1 | SR1 24 VDC Advanced | 128x80x58 | 2 | Smart Relay SR1; 24 VDC; no display; no extension modules; 24 IO: 16 DI, 8 DO (Relay, 3 A); 1xRS485, 1xUSB (Type C) | Интеллектуальное реле SR1; 24 VDC; без дисплея; без возможности расширения; 24 IO: 16 дискретных входов, 8 дискретных выходов (реле, 3 A); 1xRS485, 1xUSB (Type C)
ZR1PP00BD4A | SystemePLC SR | SR1 | SR1 24 VDC Performance | 128x80x58 | 3 | Smart Relay SR1; 24 VDC; no display; no extension modules; 24 IO: 12 DI, 8 DO (Relay, 3 A), 4 AI (NTC10K, PT1000, PT100, 0-10 V, 4-20 mA); 1xRS485, 1xUSB (Type C) | Интеллектуальное реле SR1; 24 VDC; без дисплея; без возможности расширения; 24 IO: 12 дискретных входов, 8 дискретных выходов (реле, 3 A); 4 аналоговых входа (NTC10K, PT1000, PT100, 0-10 V, 4-20 mA); 1xRS485, 1xUSB (Type C)
ZR2PB11P7 | SystemePLC SR | SR2 | SR2 220VAC Basic | 85x80x58 | 1 | Smart Relay SR2; 220 VAC; display; up to 7 extension modules; 12 IO: 8 DI, 4 DO (Relay, 3 A); 1xRS485, 1xRJ45, 1xUSB (Type C) | Интеллектуальное реле SR2; 220 VAC; дисплей; до 7 модулей расширения; 12 IO: 8 дискретных входов, 4 дискретных выходов (реле, 3 A); 1xRS485, 1xRJ45, 1xUSB (Type C)
ZR2PP11P7 | SystemePLC SR | SR2 | SR2 220 VAC Performance | 150x80x58 | 4 | Smart Relay SR2; 220 VAC; display; up to 7 extension modules; 28 IO: 16 DI, 12 DO (Relay, 3 A); 1xRS485, 1xRJ45, 1xUSB (Type C), 1xUSB (Type A) | Интеллектуальное реле SR2; 220 VAC; дисплей; до 7 модулей расширения; 28 IO: 16 дискретных входов, 12 дискретных выходов (реле, 3 A); 1xRS485, 1xRJ45, 1xUSB (Type C), 1xUSB (Type A)
ZR2PA11BD | SystemePLC SR | SR2 | SR2 24VDC Advanced | 85x80x58 | 2 | Smart Relay SR2; 24 VDC; display; up to 7 extension modules; 12 IO: 8 UI (DI or AI), 4 DO (2 Relay, 3 A and 2 Trans); 1xRS485, 1xRJ45, 1xUSB (Type C) | Интеллектуальное реле SR2; 24 VDC; дисплей; до 7 модулей расширения; 12 IO: 8 универсальных входов (аналоговых или дискретных), 4 дискретных выхода (2 реле, 3 A и 2 транзисторных); 1xRS485, 1xRJ45, 1xUSB (Type C)
ZR2PP11BD2A | SystemePLC SR | SR2 | SR2 24VDC Performance | 85x80x58 | 1 | Smart Relay SR2; 24 VDC; display; up to 7 extension modules; 12 IO: 6 DI, 4 DO (Relay, 3 A), 2 AI (NTC10K, PT1000, PT100, 0-10 V, 4-20 mA); 1xRS485, 1xRJ45, 1xUSB (Type C) | Интеллектуальное реле SR2; 24 VDC; дисплей; до 7 модулей расширения; 12 IO: 6 дискретных входов, 4 дискретных выходов (реле, 3 A); 2 аналоговых входа (NTC10K, PT1000, PT100, 0-10 V, 4-20 mA); 1xRS485, 1xRJ45, 1xUSB (Type C)
ZR2PP11BD | SystemePLC SR | SR2 | SR2 24 VDC Performance | 150x80x58 | 4 | Smart Relay SR2; 24 VDC; display; up to 7 extension modules; 28 IO: 16 DI, 12 DO (Relay, 3 A); 1xRS485, 1xRJ45, 1xUSB (Type C), 1xUSB (Type A) | Интеллектуальное реле SR2; 24 VDC; дисплей; до 7 модулей расширения; 28 IO: 16 дискретных входов, 12 дискретных выходов (реле, 3 A); 1xRS485, 1xRJ45, 1xUSB (Type C), 1xUSB (Type A)
SM172PS11BDR | SystemePLC S172 | S172 PLC | S172 PLC | 150x80x58 | 0 | PLC S172; 24VDC; display; up to 7 extension modules; 28 IO: 8 DI, 8 DO (Relay, 3 A), 8 AI (NTC10K, PT1000, PT100, 0-10 V, 4-20 mA), 4 AO (0-10 V, 4-20 mA); 2xRS485, 1xRJ45, 1xUSB (Type C), 1xUSB (Type A) | Программируемый логический контроллер S172; 24 VDC; дисплей; до 7 модулей расширения; 28 IO: 8 дискретных входов, 8 дискретных выходов (реле, 3 A), 8 аналоговых входов (NTC10K, PT1000, PT100, 0-10 V, 4-20 mA), 4 аналоговых выхода (0-10 V, 4-20 mA); 2xRS485, 1xRJ45, 1xUSB (Type C), 1xUSB (Type A)
SM172PS11BDM | SystemePLC S172 | S172 PLC | S172 PLC | 150x80x58 | 0 | PLC S172; 24VDC; display; up to 7 extension modules; 28 IO: 8 DI, 8 DO (6 Relay, 3 A and 2 SSR), 8 AI (NTC10K, PT1000, PT100, 0-10 V, 4-20 mA), 4 AO (0-10 V, 4-20 mA); 2xRS485, 1xRJ45, 1xUSB (Type C), 1xUSB (Type A) | Программируемый логический контроллер S172; 24 VDC; дисплей; до 7 модулей расширения; 28 IO: 8 дискретных входов, 8 дискретных выходов (6 реле, 3 A и 2 SSR), 8 аналоговых входов (NTC10K, PT1000, PT100, 0-10 V, 4-20 mA), 4 аналоговых выхода (0-10 V, 4-20 mA); 2xRS485, 1xRJ45, 1xUSB (Type C), 1xUSB (Type A)
SM172PS11BDT | SystemePLC S172 | S172 PLC | S172 PLC | 150x80x58 | 0 | PLC S172; 24VDC; display; up to 7 extension modules; 28 IO; 8 DI, 8 DO (Trans), 8 AI (NTC10K, PT1000, PT100, 0-10 V, 4-20 mA), 4 AO (0-10 V, 4-20 mA); 2xRS485, 1xRJ45, 1xUSB (Type C), 1xUSB (Type A) | Программируемый логический контроллер S172; 24 VDC; дисплей; до 7 модулей расширения; 28 IO: 8 дискретных входов, 8 дискретных выходов (транзистор), 8 аналоговых входов (NTC10K, PT1000, PT100, 0-10 V, 4-20 mA), 4 аналоговых выхода (0-10 V, 4-20 mA); 2xRS485, 1xRJ45, 1xUSB (Type C), 1xUSB (Type A)
SM172EMIO2800 | SystemePLC S172 | S172 IO | S172 IO Module | 150x80x58 | 0 | Mixed IO module; 24 VDC; 28 IO; 8 DI, 8 DO (Relay, 3 A), 8 AI (NTC10K, PT1000, PT100, 0-10 V, 4-20 mA), 4 AO (0-10 V, 4-20 mA) | Смешанный модуль ввода/вывода; 24 VDC; 28 IO: 8 дискретных входов, 8 дискретных выходов (реле, 3 A), 8 аналоговых входов (NTC10K, PT1000, PT100, 0-10 V, 4-20 mA), 4 аналоговых выхода (0-10 V, 4-20 mA)
SM172EMIO1000 | SystemePLC S172 | S172 IO | S172 IO Module | 75x80x58 | 4 | Mixed IO module; 24 VDC; 10 IO; 4 DI, 2 DO (Relay, 3 A), 2 AI (NTC10K, PT1000, PT100, 0-10 V, 4-20 mA), 2 AO (0-10 V, 4-20 mA) | Смешанный модуль ввода/вывода; 24 VDC; 10 IO: 4 дискретных входа, 2 дискретных выхода (реле, 3 A), 2 аналоговых входа (NTC10K, PT1000, PT100, 0-10 V, 4-20 mA), 2 аналоговых выхода (0-10 V, 4-20 mA)
SM172EDM2800 | SystemePLC S172 | S172 IO | S172 IO Module | 150x80x58 | 4 | Digital IO module; 24 VDC; 28 IO: 16 DI, 12 DO (Relay, 3 A) | Дискретный модуль ввода/вывода; 24 VDC; 28 IO: 16 дискретных входов, 12 дискретных выходов (реле, 3 A)
SM172EDM1600 | SystemePLC S172 | S172 IO | S172 IO Module | 75x80x58 | 3 | Digital IO module; 24 VDC; 16 IO: 8 DI, 8 DO (Relay, 3 A) | Дискретный модуль ввода/вывода; 24 VDC; 16 IO: 8 дискретных входов, 8 дискретных выходов (реле, 3 A)
SM172EDM0800 | SystemePLC S172 | S172 IO | S172 IO Module | 75x80x58 | 3 | Digital IO module; 24 VDC; 8 IO: 4 DI, 4 DO (Relay, 3 A) | Дискретный модуль ввода/вывода; 24 VDC; 8 IO: 4 дискретных входа, 4 дискртеных выхода (реле, 3 A)
SM172EDM0810 | SystemePLC S172 | S172 IO | S172 IO Module | 75x80x58 | 1 | Digital IO module; 24 VDC; 8 IO: 4 DI , 4 DO (Transistor) | Дискретный модуль ввода/вывода; 24 VDC; 8 IO: 4 дискретных входа, 4 дискртеных выхода (транзистор)
SM172EDM0800P7 | SystemePLC S172 | S172 IO | S172 IO Module | 75x80x58 | 2 | Digital IO module; 220 VAC; 8 IO: 4 DI, 4 DO (Relay, 3 A) | Дискретный модуль ввода/вывода; 220 VAC; 8 IO: 4 дискретных входа, 4 дискртеных выхода (реле, 3 A)
SM172EAM0800 | SystemePLC S172 | S172 IO | S172 IO Module | 75x80x58 | 2 | Analog IO module; 24 VDC; 8 IO: 4 AI (NTC10K, PT1000, PT100, 0-10 V, 4-20 mA), 4 AO (0-10 V, 4-20 mA) | Аналоговый модуль ввода/вывода; 24 VDC; 8 IO: 4 аналоговых входа (NTC10K, PT1000, PT100, 0-10 V, 4-20 mA), 4 аналоговых выхода (0-10 V, 4-20 mA)
SM172C1000 | SystemePLC S172 | S172 Acessories | S172 Extension cables | 1000 | 1 | Extension cable for IO modules (length 1000 mm) | Кабель расширения для модулей ввода/вывода, 1000 мм
SM172C1500 | SystemePLC S172 | S172 Acessories | S172 Programming cables | 1500 | 4 | Programming cable from PLC (USB Type C) to PC (USB Type A); Length 1500 mm | Кабель программирования ПЛК (USB Type C) от ПК (USB Type A); 1500 мм

## Sheet1 (hidden)
1.065 | 12.78
1.075 | 12.9
1.095 | 13.14
1.11 | 13.32
1.51 | 18.12
1.51 | 18.12
1.534 | 18.408
1.54 | 18.48
1.12 | 13.44
1.185 | 14.22
1.495 | 17.94
1.58 | 18.96
2.895 | 17.37
3.18 | 19.08
4.93 | 19.72
4.97 | 19.88
0.45 | 54
0.25 | 30
0.35 | 42